## Rekapitulácia stavby
Export Komplet | [28 empty] | 2.0 | [5 empty] | False | False | {ab4abe62-19af-4b47-8221-3edbcdfb95c3}
[20 empty] | >> skryté stĺpce << | [13 empty] | 0,01 | 20
[34 empty] | 0,01 | 20
|  | REKAPITULÁCIA STAVBY | [18 empty] | v --- nižšie sa nachádzajú doplnkové a pomocné údaje k zostavám --- v | [11 empty] | Návod na vyplnenie | 0,001
|  | Kód: |  |  |  |  | VO-019 | [25 empty] | Meniť je možné iba bunky so žltým podfarbením! 1) na prvom liste Rekapitulácie stavby vyplňte v zostave a) Rekapitulácia stavby - údaje o Zhotoviteľovi (prenesú sa do ostatných zostáv aj v iných listoch) b) Rekapitulácia objektov stavby - potrebné Ostatné náklady 2) na vybraných listoch vyplňte v zostave a) Krycí list - údaje o Zhotoviteľovi, pokiaľ sa líšia od údajov o Zhotoviteľovi na Rekapitulácii stavby (údaje se prenesú do ostatných zostav v danom liste) b) Rekapitulácia rozpočtu - potrebné Ostatné náklady c) Celkové náklady za stavbu - ceny na položkách - množstvo, pokiaľ má žlté podfarbenie - a v prípade potreby poznámku (tá je v skrytom stĺpci) | 0,01
|  | Stavba: |  |  |  |  | Dodanie a montáž elektroinštalácií a elektrickej požiarnej signalizácie stavby - Adaptácia podkrovia Veľkého kaštieľa | [26 empty] | 0,01
|  | JKSO: | [13 empty] | KS: | [17 empty] | 0,01
|  | Miesto: |  |  |  |  | Cífer | [8 empty] | Dátum: |  | 2024-07-09 | [15 empty] | 0,01
0,01
|  | Objednávateľ: | [13 empty] | IČO: |  | 55390048 | [15 empty] | 0,01
|  |  | Obecné služby Cífer, s. r. o. | [12 empty] | IČ DPH: |  | SK2121997570 | [15 empty] | 0,01
0,01
|  | Zhotoviteľ: | [13 empty] | IČO: |  | 46572716 | [15 empty] | 0,01
|  |  | MARELL s.r.o. | [12 empty] | IČ DPH: |  | SK2023484474 | [15 empty] | 0,01
False
|  | Pripravil: | [13 empty] | IČO: | [17 empty] | False
|  |  | Ing. Dorušinec Róbert | [12 empty] | IČ DPH: | [17 empty] | True
0,01
|  | Spracovateľ: | [13 empty] | IČO: | [17 empty] | 0,01
|  |  | Ľuboš Adamkovič | [12 empty] | IČ DPH: | [17 empty] | True
Poznámka:
|  | Cena bez DPH | [13 empty] | 40548.45
[8 empty] | Sadzba dane |  |  | Základ dane |  |  |  |  | Výška dane
|  | DPH |  | základná |  |  |  | 20% |  |  | 0 |  |  |  |  | 0
|  |  |  | znížená |  |  |  | 20% |  |  | 40548.45 |  |  |  |  | 8109.69
|  |  |  | zákl. prenesená |  |  |  | 20% |  |  | 0 |  |  |  |  | 0
|  |  |  | zníž. prenesená |  |  |  | 20% |  |  | 0 |  |  |  |  | 0
|  |  |  | nulová |  |  |  | 0% |  |  | 0 |  |  |  |  | 0
|  | Cena s DPH | [6 empty] | v |  |  | EUR |  |  |  | 48658.14
|  | Projektant | [11 empty] | Spracovateľ
|  | Dátum a podpis: | [7 empty] | Pečiatka |  |  |  | Dátum a podpis: |  |  | Pečiatka
|  | Objednávateľ | [11 empty] | Zhotoviteľ
MARELL s.r.o., Skladová 691/3, 91701, Trnava
|  | Dátum a podpis: | [7 empty] | Pečiatka |  |  |  | Dátum a podpis: |  |  | Pečiatka
REKAPITULÁCIA OBJEKTOV STAVBY
| Kód: | [6 empty] | VO-019
| Stavba: | [6 empty] | Dodanie a montáž elektroinštalácií a elektrickej požiarnej signalizácie stavby - Adaptácia podkrovia Veľkého kaštieľa
| Miesto: | [6 empty] | Cífer | [6 empty] | Dátum: |  | 2024-07-09
| Objednávateľ: | [6 empty] | Obecné služby Cífer, s. r. o. | [6 empty] | Pripravil: |  | Ing. Dorušinec Róbert |  |  |  | Informatívne údaje z listov zákaziek
| Zhotoviteľ: | [6 empty] | MARELL s.r.o. | [6 empty] | Spracovateľ: |  | Ľuboš Adamkovič
| Kód |  |  |  | Popis | [7 empty] | Cena bez DPH [EUR] |  |  |  |  | Cena s DPH [EUR] | Typ |  | z toho Ostat. náklady [EUR] | DPH [EUR] | Normohodiny [h] | DPH základná [EUR] | DPH znížená [EUR] | DPH základná prenesená [EUR] | DPH znížená prenesená [EUR] | Základňa DPH základná | Základňa DPH znížená | Základňa DPH zákl. prenesená | Základňa DPH zníž. prenesená | Základňa DPH nulová
| Náklady z rozpočtov | [11 empty] | 40548.45 |  |  |  |  | 48658.14 |  |  | 0 | 8109.69 | 0 | 0 | 8109.69 | 0 | 0 | 0 | 40548.45 | 0 | 0 | 0 |  | D | 0 | ###NOIMPORT### | IMPORT | {ab4abe62-19af-4b47-8221-3edbcdfb95c3} | {00000000-0000-0000-0000-000000000000}
/ |  | ELE |  |  |  | Elektroinštalácia | [6 empty] | 32981.6 |  |  |  |  | 39577.92 | STA |  | 0 | 6596.32 | 0 | 0 | 6596.32 | 0 | 0 | 0 | 32981.6 | 0 | 0 | 0 |  |  | 1 |  | IMPORT | {5205d108-55fb-417a-b43f-ac226d693fc7} | {ab4abe62-19af-4b47-8221-3edbcdfb95c3} | 0
/ |  | EPS |  |  |  | Elektrická požiarna signalizácia | [6 empty] | 7566.85 |  |  |  |  | 9080.22 | STA |  | 0 | 1513.37 | 0 | 0 | 1513.37 | 0 | 0 | 0 | 7566.85 | 0 | 0 | 0 |  |  | 1 |  | IMPORT | {007ce7c1-faae-4d73-be7f-5133477a5ebf} | {ab4abe62-19af-4b47-8221-3edbcdfb95c3} | 0

## ELE - Elektroinštalácia
[9 empty] | >> skryté stĺpce << | [9 empty] | {5205d108-55fb-417a-b43f-ac226d693fc7}
0
| KRYCÍ LIST ROZPOČTU | [8 empty] | v --- nižšie sa nachádzajú doplnkové a pomocné údaje k zostavám --- v | [8 empty] | False
Stavba:
Dodanie a montáž elektroinštalácií a elektrickej požiarnej signalizácie stavby - Adaptácia podkrovia Veľkého kaštieľa
Objekt:
ELE - Elektroinštalácia
| JKSO: |  |  |  |  | KS:
| Miesto: Cífer |  |  |  |  | Dátum: | 2024-07-09
| Objednávateľ: |  |  |  |  | IČO: | 55390048
|  | Obecné služby Cífer, s. r. o. |  |  |  | IČ DPH: | SK2121997570
| Zhotoviteľ: |  |  |  |  | IČO: | 46572716
|  | MARELL s.r.o. |  |  |  | IČ DPH: | SK2023484474
| Pripravil: |  |  |  |  | IČO:
|  | Ing. Dorušinec Róbert |  |  |  | IČ DPH:
| Spracovateľ: |  |  |  |  | IČO:
|  | Ľuboš Adamkovič |  |  |  | IČ DPH:
Poznámka:
| Cena bez DPH | [5 empty] | 32981.6
|  |  | Základ dane |  |  | Sadzba dane | Výška dane
| DPH | základná | 0 |  |  | 20% | 0
|  | znížená | 32981.6 |  |  | 20% | 6596.32
|  | zákl. prenesená | 0 |  |  | 20% | 0
|  | zníž. prenesená | 0 |  |  | 20% | 0
|  | nulová | 0 |  |  | 0% | 0
| Cena s DPH |  |  | v | EUR |  | 39577.92
| Projektant |  |  | Spracovateľ
| Dátum a podpis: |  | Pečiatka | Dátum a podpis: |  |  | Pečiatka
| Objednávateľ |  |  | Zhotoviteľ
MARELL s.r.o., Skladová 691/3, 91701, Trnava
| Dátum a podpis: |  | Pečiatka | Dátum a podpis: |  |  | Pečiatka
REKAPITULÁCIA ROZPOČTU
Stavba:
Dodanie a montáž elektroinštalácií a elektrickej požiarnej signalizácie stavby - Adaptácia podkrovia Veľkého kaštieľa
Objekt:
ELE - Elektroinštalácia
Miesto: |  | Cífer |  |  |  | Dátum: | 2024-07-09
Objednávateľ: |  |  | Obecné služby Cífer, s. r. o. |  |  | Pripravil: | Ing. Dorušinec Róbert
Zhotoviteľ: |  |  | MARELL s.r.o. |  |  | Spracovateľ: | Ľuboš Adamkovič
Kód dielu - Popis | [6 empty] | Cena celkom [EUR]
Náklady z rozpočtu | [6 empty] | 32981.6 | [12 empty] | -1
| D HSV - Práce a dodávky HSV | [5 empty] | 6926.75
| D 9 - Ostatné konštrukcie a práce-búranie | [5 empty] | 6926.75
| D PSV - Práce a dodávky PSV | [5 empty] | 10.59
| D 769 - Montáže vzduchotechnických zariadení | [5 empty] | 10.59
| D M - Práce a dodávky M | [5 empty] | 25244.26
| D 21-M - Elektromontáže | [5 empty] | 24455.37
| D 95-M - Revízie | [5 empty] | 788.89
| D VRN - Investičné náklady neobsiahnuté v cenách | [5 empty] | 800
ROZPOČET
Stavba:
Dodanie a montáž elektroinštalácií a elektrickej požiarnej signalizácie stavby - Adaptácia podkrovia Veľkého kaštieľa
Objekt:
ELE - Elektroinštalácia
Miesto: |  | Cífer |  |  |  | Dátum: | 2024-07-09
Objednávateľ: |  |  | Obecné služby Cífer, s. r. o. |  |  | Pripravil: | Ing. Dorušinec Róbert
Zhotoviteľ: |  |  | MARELL s.r.o. |  |  | Spracovateľ: | Ľuboš Adamkovič
PČ | Typ | Kód | Popis | MJ | Množstvo | J.cena [EUR] | Cena celkom [EUR] | Cenová sústava |  |  | DPH | J. Nh [h] | Nh celkom [h] | J. hmotnosť [t] | Hmotnosť celkom [t] | J. suť [t] | Suť Celkom [t]
Náklady z rozpočtu | [6 empty] | 32981.6 | [5 empty] | 0 |  | 0 |  | 0 |  | D | -1 | [7 empty] | 32981.6
▼ Vyplň údaj ▼
| D | D HSV | Práce a dodávky HSV |  |  |  | 6926.75 | [5 empty] | 0 |  | 0 |  | 0 | 1 | D | 0 | ROZPOCET | [6 empty] | 6926.75
| D | D 9 | Ostatné konštrukcie a práce-búranie |  |  |  | 6926.75 | [5 empty] | 0 |  | 0 |  | 0 | 1 | D | 1 | ROZPOCET | [6 empty] | 6926.75
1 | K | 971033141.S | Vybúranie otvoru v murive tehl. priemeru profilu do 60 mm hr. do 300 mm, - 0,00100t | ks | 50 | 3.58 | 179 |  |  |  | znížená |  | 0 | 0 | 0 | 0 | 0 | 4 | K | 2 | ROZPOCET | 0 | 179 | 0 | 0 | 0 | 2 | 179 | 4 | 2
2 | K | 974031122.S | Vysekanie rýh v akomkoľvek murive tehlovom na akúkoľvek maltu do hĺbky 30 mm a š. do 70 mm, -0,00400 t | m | 400 | 11.5 | 4600 |  |  |  | znížená |  | 0 | 0 | 0 | 0 | 0 | 4 | K | 2 | ROZPOCET | 0 | 4600 | 0 | 0 | 0 | 2 | 4600 | 4 | 4
3 | K | 974031133.S | Vysekanie rýh v akomkoľvek murive tehlovom na akúkoľvek maltu do hĺbky 50 mm a š. do 100 mm, -0,00900t | m | 70 | 14.25 | 997.5 |  |  |  | znížená |  | 0 | 0 | 0 | 0 | 0 | 4 | K | 2 | ROZPOCET | 0 | 997.5 | 0 | 0 | 0 | 2 | 997.5 | 4 | 6
4 | K | 979011111.S | Zvislá doprava sutiny a vybúraných hmôt za prvé podlažie nad alebo pod základným podlažím | t | 5 | 13.66 | 68.3 |  |  |  | znížená |  | 0 | 0 | 0 | 0 | 0 | 4 | K | 2 | ROZPOCET | 0 | 68.3 | 0 | 0 | 0 | 2 | 68.3 | 4 | 8
5 | K | 979011121.S | Zvislá doprava sutiny a vybúraných hmôt za každé ďalšie podlažie | t | 5 | 9.57 | 47.85 |  |  |  | znížená |  | 0 | 0 | 0 | 0 | 0 | 4 | K | 2 | ROZPOCET | 0 | 47.85 | 0 | 0 | 0 | 2 | 47.85 | 4 | 10
6 | K | 979081111.S | Odvoz sutiny a vybúraných hmôt na skládku do 1 km | t | 5 | 16.72 | 83.6 |  |  |  | znížená |  | 0 | 0 | 0 | 0 | 0 | 4 | K | 2 | ROZPOCET | 0 | 83.6 | 0 | 0 | 0 | 2 | 83.6 | 4 | 12
7 | K | 979081121.S | Odvoz sutiny a vybúraných hmôt na skládku za každý ďalší 1 km | t | 50 | 0.51 | 25.5 |  |  |  | znížená |  | 0 | 0 | 0 | 0 | 0 | 4 | K | 2 | ROZPOCET | 0 | 25.5 | 0 | 0 | 0 | 2 | 25.5 | 4 | 14
8 | K | 979089011.S | Poplatok za skládku - betón, tehly, dlaždice, (17 01) nebezpečné | t | 5 | 185 | 925 |  |  |  | znížená |  | 0 | 0 | 0 | 0 | 0 | 4 | K | 2 | ROZPOCET | 0 | 925 | 0 | 0 | 0 | 2 | 925 | 4 | 16
| D | D PSV | Práce a dodávky PSV |  |  |  | 10.59 | [5 empty] | 0 |  | 0 |  | 0 | 1 | D | 0 | ROZPOCET | [6 empty] | 10.59
| D | D 769 | Montáže vzduchotechnických zariadení |  |  |  | 10.59 | [5 empty] | 0 |  | 0 |  | 0 | 1 | D | 1 | ROZPOCET | [6 empty] | 10.59
9 | K | 769011005.S | Montáž ventilátora malého axiálneho nástenného na stenu veľkosť: 120 | ks | 1 | 1.5 | 1.5 |  |  |  | znížená |  | 0 | 0 | 0 | 0 | 0 | 4 | K | 2 | ROZPOCET | 0 | 1.5 | 0 | 0 | 0 | 2 | 1.5 | 4 | 18
10 | M | 429110007300 | Ventilátor malý, axiálny 120 C, IPX4, ELEKTRODESIGN | ks | 1 | 6.24 | 6.24 |  |  |  | znížená |  | 0 | 0 | 0 | 0 | 0 | 8 | M | 2 | ROZPOCET | 0 | 6.24 | 0 | 0 | 0 | 2 | 6.24 | 4 | 20
11 | K | 769021003.S | Montáž spiro potrubia DN 125-140 | m | 1 | 0.5 | 0.5 |  |  |  | znížená |  | 0 | 0 | 0 | 0 | 0 | 4 | K | 2 | ROZPOCET | 0 | 0.5 | 0 | 0 | 0 | 2 | 0.5 | 4 | 22
12 | M | 429810000300.S | Potrubie kruhové spiro DN 125, dĺžka 1000 mm | m | 1 | 1.25 | 1.25 |  |  |  | znížená |  | 0 | 0 | 0 | 0 | 0 | 8 | M | 2 | ROZPOCET | 0 | 1.25 | 0 | 0 | 0 | 2 | 1.25 | 4 | 24
13 | K | 769021457.S | Montáž výfukovej rúry so sitom DN 80-140 | ks | 1 | 1.1 | 1.1 |  |  |  | znížená |  | 0 | 0 | 0 | 0 | 0 | 4 | K | 2 | ROZPOCET | 0 | 1.1 | 0 | 0 | 0 | 2 | 1.1 | 4 | 26
| D | D M | Práce a dodávky M |  |  |  | 25244.26 | [5 empty] | 0 |  | 0 |  | 0 | 1 | D | 0 | ROZPOCET | [6 empty] | 25244.26
| D | D 21-M | Elektromontáže |  |  |  | 24455.37 | [5 empty] | 0 |  | 0 |  | 0 | 1 | D | 1 | ROZPOCET | [6 empty] | 24455.37
14 | K | 210110082.S | Sporáková prípojka pre zapustenú montáž vrátane tlejivky | ks | 1 | 8.1 | 8.1 |  |  |  | znížená |  | 0 | 0 | 0 | 0 | 0 | 4 | K | 2 | ROZPOCET | 0 | 8.1 | 0 | 0 | 0 | 2 | 8.1 | 4 | 28
15 | M | 345320003620.S | Sporáková prípojka 400V/20A zapustená, biela | ks | 1 | 23.84 | 23.84 |  |  |  | znížená |  | 0 | 0 | 0 | 0 | 0 | 8 | M | 2 | ROZPOCET | 0 | 23.84 | 0 | 0 | 0 | 2 | 23.84 | 4 | 30
16 | K | 210111161.S | Zásuvka pre zapustenú montáž CEE 400 V / 16 A vrátane zapojenia, IZV 1643, 3P + PE, IZV 1653, 3P + N + PE | ks | 4 | 10.74 | 42.96 |  |  |  | znížená |  | 0 | 0 | 0 | 0 | 0 | 4 | K | 2 | ROZPOCET | 0 | 42.96 | 0 | 0 | 0 | 2 | 42.96 | 4 | 32
17 | M | 345540007716.S | Zásuvka vstavaná priemyslová so škatuľou pod omietku IZV 1643, 3P + PE, IP 44 - 400V, 16A | ks | 4 | 20.78 | 83.12 |  |  |  | znížená |  | 0 | 0 | 0 | 0 | 0 | 8 | M | 2 | ROZPOCET | 0 | 83.12 | 0 | 0 | 0 | 2 | 83.12 | 4 | 34
18 | K | 210193078.S | Domova rozvodnica do 165 M pre zapustenú montáž bez sekacích prác | ks | 1 | 388.45 | 388.45 |  |  |  | znížená |  | 0 | 0 | 0 | 0 | 0 | 4 | K | 2 | ROZPOCET | 0 | 388.45 | 0 | 0 | 0 | 2 | 388.45 | 4 | 36
19 | M | výroba | Rozvádzač 3R1 náplň a vyhotovenie podľa schémy v PD | ks | 1 | 4015.71 | 4015.71 |  |  |  | znížená |  | 0 | 0 | 0 | 0 | 0 | 8 | M | 2 | ROZPOCET | 0 | 4015.71 | 0 | 0 | 0 | 2 | 4015.71 | 4 | 38
20 | K | 210201080.S | Zapojenie LED svietidla IP20, stropného - nástenného | ks | 150 | 10.12 | 1518 |  |  |  | znížená |  | 0 | 0 | 0 | 0 | 0 | 4 | K | 2 | ROZPOCET | 0 | 1518 | 0 | 0 | 0 | 2 | 1518 | 4 | 40
21 | M | SV | Stropné svietidlo LED kruhové prisadené, IP20, do 42W, 4000K | ks | 124 | 41.9 | 5195.6 |  |  |  | znížená |  | 0 | 0 | 0 | 0 | 0 | 8 | M | 2 | ROZPOCET | 0 | 5195.6 | 0 | 0 | 0 | 2 | 5195.6 | 4 | 42
22 | M | SV.1 | Stropné svietidlo LED kruhové prisadené, IP20, do 24W, 4000K s integrovaným senzorom PIR | ks | 23 | 29.3 | 673.9 |  |  |  | znížená |  | 0 | 0 | 0 | 0 | 0 | 8 | M | 2 | ROZPOCET | 0 | 673.9 | 0 | 0 | 0 | 2 | 673.9 | 4 | 44
23 | K | 210201510.S | Zapojenie núdzového svietidla IP22, 1x svetelný LED zdroj - núdzový režim | ks | 10 | 16.5 | 165 |  |  |  | znížená |  | 0 | 0 | 0 | 0 | 0 | 4 | K | 2 | ROZPOCET | 0 | 165 | 0 | 0 | 0 | 2 | 165 | 4 | 46
24 | M | 348150001100 | LED svietidlo núdzové AXPU, 3W, IP65/20, 1h stály/núdzový režim, 130 lm, rozmer 100x37 mm, AMI | ks | 10 | 55.85 | 558.5 |  |  |  | znížená |  | 0 | 0 | 0 | 0 | 0 | 8 | M | 2 | ROZPOCET | 0 | 558.5 | 0 | 0 | 0 | 2 | 558.5 | 4 | 48
25 | K | 210201911.S | Montáž svietidla interiérového na strop do 1,0 kg | ks | 150 | 9.38 | 1407 |  |  |  | znížená |  | 0 | 0 | 0 | 0 | 0 | 4 | K | 2 | ROZPOCET | 0 | 1407 | 0 | 0 | 0 | 2 | 1407 | 4 | 50
26 | K | 210010301 | Krabica prístrojová bez zapojenia (1901, KP 68, KZ 3) | ks | 134 | 2.35 | 314.9 |  |  |  | znížená |  | 0 | 0 | 0 | 0 | 0 | 4 | K | 2 | ROZPOCET | 0 | 314.9 | 0 | 0 | 0 | 2 | 314.9 | 4 | 52
27 | M | 345410002400 | Krabica univerzálna z PVC pod omietku KU 68-1901,Dxh 73x42 mm, KOPOS | ks | 134 | 0.95 | 127.3 |  |  |  | znížená |  | 0 | 0 | 0 | 0 | 0 | 8 | M | 2 | ROZPOCET | 0 | 127.3 | 0 | 0 | 0 | 2 | 127.3 | 4 | 54
28 | K | 210010311 | Krabica odbočná s viečkom kruhová , bez zapojenia | ks | 52 | 3.61 | 187.72 |  |  |  | znížená |  | 0 | 0 | 0 | 0 | 0 | 4 | K | 2 | ROZPOCET | 0 | 187.72 | 0 | 0 | 0 | 2 | 187.72 | 4 | 56
29 | M | 345410002500 | Krabica univerzálna z PVC s viečkom pod omietku KU 68-1902,Dxh 73x42 mm, KOPOS | ks | 52 | 1.45 | 75.4 |  |  |  | znížená |  | 0 | 0 | 0 | 0 | 0 | 8 | M | 2 | ROZPOCET | 0 | 75.4 | 0 | 0 | 0 | 2 | 75.4 | 4 | 58
30 | K | 210100001 | Ukončenie vodičov v rozvádzač. vrátane zapojenia a vodičovej koncovky do 2.5 mm2 | ks | 170 | 1.37 | 232.9 |  |  |  | znížená |  | 0 | 0 | 0 | 0 | 0 | 4 | K | 2 | ROZPOCET | 0 | 232.9 | 0 | 0 | 0 | 2 | 232.9 | 4 | 60
31 | K | 210100002 | Ukončenie vodičov v rozvádzač. vrátane zapojenia a vodičovej koncovky do 6 mm2 | ks | 4 | 2.04 | 8.16 |  |  |  | znížená |  | 0 | 0 | 0 | 0 | 0 | 4 | K | 2 | ROZPOCET | 0 | 8.16 | 0 | 0 | 0 | 2 | 8.16 | 4 | 62
32 | K | 210110041 | Spínače polozapustené a zapustené vrátane zapojenia jednopólový - radenie 1 | ks | 15 | 2.98 | 44.7 |  |  |  | znížená |  | 0 | 0 | 0 | 0 | 0 | 4 | K | 2 | ROZPOCET | 0 | 44.7 | 0 | 0 | 0 | 2 | 44.7 | 4 | 64
33 | M | 345340007945 | Spínač Valena Life jednopólový polozapustený a zapustený, radenie č.1, biely, LEGRAND | ks | 2 | 4.43 | 8.86 |  |  |  | znížená |  | 0 | 0 | 0 | 0 | 0 | 8 | M | 2 | ROZPOCET | 0 | 8.86 | 0 | 0 | 0 | 2 | 8.86 | 4 | 66
34 | M | 345350004320 | Rámik Valena Life jednoduchý biely, LEGRAND | ks | 104 | 1.37 | 142.48 |  |  |  | znížená |  | 0 | 0 | 0 | 0 | 0 | 8 | M | 2 | ROZPOCET | 0 | 142.48 | 0 | 0 | 0 | 2 | 142.48 | 4 | 68
35 | K | 210110043 | Spínač polozapustený a zapustený vrátane zapojenia sériový prep.stried. - radenie 5 A | ks | 21 | 3.91 | 82.11 |  |  |  | znížená |  | 0 | 0 | 0 | 0 | 0 | 4 | K | 2 | ROZPOCET | 0 | 82.11 | 0 | 0 | 0 | 2 | 82.11 | 4 | 70
36 | M | 345340007955 | Spínač Valena Life sériový polozapustený a zapustený, radenie č.5, biely, LEGRAND | ks | 21 | 6.66 | 139.86 |  |  |  | znížená |  | 0 | 0 | 0 | 0 | 0 | 8 | M | 2 | ROZPOCET | 0 | 139.86 | 0 | 0 | 0 | 2 | 139.86 | 4 | 72
37 | K | 210110044 | Spínač polozapustený a zapustený vrátane zapojenia dvojitý prep.stried. - radenie 5 B | ks | 4 | 6.06 | 24.24 |  |  |  | znížená |  | 0 | 0 | 0 | 0 | 0 | 4 | K | 2 | ROZPOCET | 0 | 24.24 | 0 | 0 | 0 | 2 | 24.24 | 4 | 74
38 | M | 345330003470 | Prepínač Valena Life dvojitý striedavý pre zapustenú montáž, radenie 6+6, IP44, biely, LEGRAND | ks | 4 | 8.25 | 33 |  |  |  | znížená |  | 0 | 0 | 0 | 0 | 0 | 8 | M | 2 | ROZPOCET | 0 | 33 | 0 | 0 | 0 | 2 | 33 | 4 | 76
39 | K | 210111012 | Domová zásuvka polozapustená alebo zapustená, 10/16 A 250 V 2P + Z 2 x zapojenie | ks | 104 | 6.62 | 688.48 |  |  |  | znížená |  | 0 | 0 | 0 | 0 | 0 | 4 | K | 2 | ROZPOCET | 0 | 688.48 | 0 | 0 | 0 | 2 | 688.48 | 4 | 78
40 | M | 345520000490 | Zásuvka Valena Life dvojnásobná, radenie 2x(2P+T) 16A, s detskou ochranou, biela, LEGRAND | ks | 3 | 10.13 | 30.39 |  |  |  | znížená |  | 0 | 0 | 0 | 0 | 0 | 8 | M | 2 | ROZPOCET | 0 | 30.39 | 0 | 0 | 0 | 2 | 30.39 | 4 | 80
41 | M | 345520000480 | Zásuvka Valena Life jednonásobná, radenie 2P+T, s detskou ochranou, biela, LEGRAND | ks | 104 | 4.91 | 510.64 |  |  |  | znížená |  | 0 | 0 | 0 | 0 | 0 | 8 | M | 2 | ROZPOCET | 0 | 510.64 | 0 | 0 | 0 | 2 | 510.64 | 4 | 82
42 | K | 210201510 | Zapojenie svietidla 1x svetelný zdroj, núdzového, LED - núdzový režim | ks | 16 | 6.87 | 109.92 |  |  |  | znížená |  | 0 | 0 | 0 | 0 | 0 | 4 | K | 2 | ROZPOCET | 0 | 109.92 | 0 | 0 | 0 | 2 | 109.92 | 4 | 84
43 | M | 348150000500 | Svietidlo núdzové nástenné so svetelným zdrojom LED 1x3,2W, 360x140 mm, 1 hod., IP22, len núdzový režim | ks | 10 | 55.85 | 558.5 |  |  |  | znížená |  | 0 | 0 | 0 | 0 | 0 | 8 | M | 2 | ROZPOCET | 0 | 558.5 | 0 | 0 | 0 | 2 | 558.5 | 4 | 86
44 | K | 210201911 | Montáž svietidla interiérového na strop do 1,0 kg | ks | 10 | 10.38 | 103.8 |  |  |  | znížená |  | 0 | 0 | 0 | 0 | 0 | 4 | K | 2 | ROZPOCET | 0 | 103.8 | 0 | 0 | 0 | 2 | 103.8 | 4 | 88
45 | K | 210800107.S | Kábel medený uložený voľne CYKY 450/750 V 3x1,5 | m | 201 | 0.6 | 120.6 |  |  |  | znížená |  | 0 | 0 | 0 | 0 | 0 | 4 | K | 2 | ROZPOCET | 0 | 120.6 | 0 | 0 | 0 | 2 | 120.6 | 4 | 90
46 | M | 341110000700 | Kábel medený CYKY-J 3x1,5 mm2 | m | 201 | 0.76 | 152.76 |  |  |  | znížená |  | 0 | 0 | 0 | 0 | 0 | 8 | M | 2 | ROZPOCET | 0 | 152.76 | 0 | 0 | 0 | 2 | 152.76 | 4 | 92
47 | K | 210800108.S | Kábel medený uložený voľne CYKY 450/750 V 3x2,5 | m | 100 | 0.64 | 64 |  |  |  | znížená |  | 0 | 0 | 0 | 0 | 0 | 4 | K | 2 | ROZPOCET | 0 | 64 | 0 | 0 | 0 | 2 | 64 | 4 | 94
48 | M | 341110000800 | Kábel medený CYKY-J 3x2,5 mm2 | m | 100 | 1.23 | 123 |  |  |  | znížená |  | 0 | 0 | 0 | 0 | 0 | 8 | M | 2 | ROZPOCET | 0 | 123 | 0 | 0 | 0 | 2 | 123 | 4 | 96
49 | K | 210800226 | Kábel medený uložený pod omietkou CYKY 450/750 V 3x1,5mm2 | m | 675 | 0.87 | 587.25 |  |  |  | znížená |  | 0 | 0 | 0 | 0 | 0 | 4 | K | 2 | ROZPOCET | 0 | 587.25 | 0 | 0 | 0 | 2 | 587.25 | 4 | 98
50 | M | 341110000700.S | Kábel medený CYKY-O 3x1,5 mm2 | m | 35 | 0.76 | 26.6 |  |  |  | znížená |  | 0 | 0 | 0 | 0 | 0 | 8 | M | 2 | ROZPOCET | 0 | 26.6 | 0 | 0 | 0 | 2 | 26.6 | 4 | 100
51 | M | 341110000700 | Kábel medený CYKY-J 3x1,5 mm2 | m | 540 | 0.76 | 410.4 |  |  |  | znížená |  | 0 | 0 | 0 | 0 | 0 | 8 | M | 2 | ROZPOCET | 0 | 410.4 | 0 | 0 | 0 | 2 | 410.4 | 4 | 102
52 | K | 210800227 | Kábel medený uložený pod omietkou CYKY 450/750 V 3x2,5mm2 | m | 920 | 0.94 | 864.8 |  |  |  | znížená |  | 0 | 0 | 0 | 0 | 0 | 4 | K | 2 | ROZPOCET | 0 | 864.8 | 0 | 0 | 0 | 2 | 864.8 | 4 | 104
53 | M | 341110000800 | Kábel medený CYKY-J 3x2,5 mm2 | m | 920 | 1.23 | 1131.6 |  |  |  | znížená |  | 0 | 0 | 0 | 0 | 0 | 8 | M | 2 | ROZPOCET | 0 | 1131.6 | 0 | 0 | 0 | 2 | 1131.6 | 4 | 106
54 | K | 210800238.S | Kábel medený uložený pod omietkou CYKY 450/750 V 5x1,5mm2 | m | 120 | 0.94 | 112.8 |  |  |  | znížená |  | 0 | 0 | 0 | 0 | 0 | 4 | K | 2 | ROZPOCET | 0 | 112.8 | 0 | 0 | 0 | 2 | 112.8 | 4 | 108
55 | M | 341110001900.S | Kábel medený CYKY-J 5x1,5 mm2 | m | 140 | 1.25 | 175 |  |  |  | znížená |  | 0 | 0 | 0 | 0 | 0 | 8 | M | 2 | ROZPOCET | 0 | 175 | 0 | 0 | 0 | 2 | 175 | 4 | 110
56 | K | 210800239.S | Kábel medený uložený pod omietkou CYKY 450/750 V 5x2,5mm2 | m | 200 | 1.1 | 220 |  |  |  | znížená |  | 0 | 0 | 0 | 0 | 0 | 4 | K | 2 | ROZPOCET | 0 | 220 | 0 | 0 | 0 | 2 | 220 | 4 | 112
57 | M | 341110002000.S | Kábel medený CYKY-J 5x2,5 mm2 | m | 200 | 2.02 | 404 |  |  |  | znížená |  | 0 | 0 | 0 | 0 | 0 | 8 | M | 2 | ROZPOCET | 0 | 404 | 0 | 0 | 0 | 2 | 404 | 4 | 114
58 | K | 210960871.S | Demontáž do sute - spínač polozapustený a zapustený jednopólový - radenie 1 -0,00005 t | ks | 30 | 2.5 | 75 |  |  |  | znížená |  | 0 | 0 | 0 | 0 | 0 | 4 | K | 2 | ROZPOCET | 0 | 75 | 0 | 0 | 0 | 2 | 75 | 4 | 116
59 | K | 210961061.S | Demontáž do sute - domová zásuvka polozapustená alebo zapustená 10/16 A 250 V 2P + Z -0,00010 t | ks | 60 | 3.5 | 210 |  |  |  | znížená |  | 0 | 0 | 0 | 0 | 0 | 4 | K | 2 | ROZPOCET | 0 | 210 | 0 | 0 | 0 | 2 | 210 | 4 | 118
60 | K | 210962975.S | Demontáž - domova rozvodnica do 72 M zapustená -0,01350 t | ks | 1 | 222.27 | 222.27 |  |  |  | znížená |  | 0 | 0 | 0 | 0 | 0 | 4 | K | 2 | ROZPOCET | 0 | 222.27 | 0 | 0 | 0 | 2 | 222.27 | 4 | 120
61 | K | 210964322.S | Demontáž do sute - svietidla interiérového na strop do 1,0 kg vrátane odpojenia -0,00100 t | ks | 50 | 10.25 | 512.5 |  |  |  | znížená |  | 0 | 0 | 0 | 0 | 0 | 4 | K | 2 | ROZPOCET | 0 | 512.5 | 0 | 0 | 0 | 2 | 512.5 | 4 | 122
62 | K | Demontaž | Demontáž ostatnej jestvujúcej elektroinštalácie | kmpl | 1 | 550 | 550 |  |  |  | znížená |  | 0 | 0 | 0 | 0 | 0 | 4 | K | 2 | ROZPOCET | 0 | 550 | 0 | 0 | 0 | 2 | 550 | 4 | 124
63 | K | 998921201.S | Presun hmôt pre montáž silnoprúdových rozvodov a zariadení v stavbe (objekte) výšky do 7 m | % | 1 | 320.401 | 320.4 |  |  |  | znížená |  | 0 | 0 | 0 | 0 | 0 | 4 | K | 2 | ROZPOCET | 0 | 320.4 | 0 | 0 | 0 | 2 | 320.4 | 4 | 126
64 | K | PM | Podružný materiál | % | 3 | 222.95 | 668.85 |  |  |  | znížená |  | 0 | 0 | 0 | 0 | 0 | 4 | K | 2 | ROZPOCET | 0 | 668.85 | 0 | 0 | 0 | 2 | 668.85 | 4 | 128
| D | D 95-M | Revízie |  |  |  | 788.89 | [5 empty] | 0 |  | 0 |  | 0 | 1 | D | 1 | ROZPOCET | [6 empty] | 788.89
65 | K | 950103003.S | El. inšt. kontrola stavu el. okruhu vrátane inštal., ovládacích a istiacich prvkov, ale bez pripoj. spotrebičov v priestore bezp. nad 10 vývodov | obv. | 50 | 15.28 | 764 |  |  |  | znížená |  | 0 | 0 | 0 | 0 | 0 | 4 | K | 2 | ROZPOCET | 0 | 764 | 0 | 0 | 0 | 2 | 764 | 4 | 130
66 | K | 950106001.S | Meranie pri revíziách meranie izolačných odporov na prívode do prípojkovej skrine rozvádzača alebo rozvodnice | mer. | 1 | 1.96 | 1.96 |  |  |  | znížená |  | 0 | 0 | 0 | 0 | 0 | 4 | K | 2 | ROZPOCET | 0 | 1.96 | 0 | 0 | 0 | 2 | 1.96 | 4 | 132
67 | K | 950106003.S | Meranie pri revíziách meranie izolačných odporov vnútorného zapojenia rozvádzača alebo rozvodnice | mer. | 3 | 2.68 | 8.04 |  |  |  | znížená |  | 0 | 0 | 0 | 0 | 0 | 4 | K | 2 | ROZPOCET | 0 | 8.04 | 0 | 0 | 0 | 2 | 8.04 | 4 | 134
68 | K | 950106011.S | Meranie pri revíziách zemného prechodového odporu celkového, ochranného vodiča | mer. | 1 | 12.21 | 12.21 |  |  |  | znížená |  | 0 | 0 | 0 | 0 | 0 | 4 | K | 2 | ROZPOCET | 0 | 12.21 | 0 | 0 | 0 | 2 | 12.21 | 4 | 136
69 | K | 950106012.S | Meranie pri revíziách prechodového odporu ochranného spojenia alebo ochranného pospojovania | mer. | 1 | 2.68 | 2.68 |  |  |  | znížená |  | 0 | 0 | 0 | 0 | 0 | 4 | K | 2 | ROZPOCET | 0 | 2.68 | 0 | 0 | 0 | 2 | 2.68 | 4 | 138
| D | D VRN | Investičné náklady neobsiahnuté v cenách |  |  |  | 800 | [5 empty] | 0 |  | 0 |  | 0 | 1 | D | 0 | ROZPOCET | [6 empty] | 800
70 | K | 000400022.S | Projektové práce - stavebná časť (stavebné objekty vrátane ich technického vybavenia). náklady na dokumentáciu skutočného zhotovenia stavby | eur | 1 | 450 | 450 |  |  |  | znížená |  | 0 | 0 | 0 | 0 | 0 | 4 | K | 1 | ROZPOCET | 0 | 450 | 0 | 0 | 0 | 2 | 450 | 4 | 140
71 | K | 001300031.S | Kompletačná a koordinačná činnosť - koordinačná činnosť bez rozlíšenia | eur | 1 | 250 | 250 |  |  |  | znížená |  | 0 | 0 | 0 | 0 | 0 | 4 | K | 1 | ROZPOCET | 0 | 250 | 0 | 0 | 0 | 2 | 250 | 4 | 142
72 | K | 001400031.S | Ostatné náklady stavby - práce na pamiatkových objektoch bez rozlíšenia | eur | 1 | 100 | 100 |  |  |  | znížená |  | 0 | 0 | 0 | 0 | 0 | 4 | K | 1 | ROZPOCET | 0 | 100 | 0 | 0 | 0 | 2 | 100 | 4 | 144

## EPS - Elektrická požiarna...
[9 empty] | >> skryté stĺpce << | [9 empty] | {007ce7c1-faae-4d73-be7f-5133477a5ebf}
0
| KRYCÍ LIST ROZPOČTU | [8 empty] | v --- nižšie sa nachádzajú doplnkové a pomocné údaje k zostavám --- v | [8 empty] | False
Stavba:
Dodanie a montáž elektroinštalácií a elektrickej požiarnej signalizácie stavby - Adaptácia podkrovia Veľkého kaštieľa
Objekt:
EPS - Elektrická požiarna signalizácia
| JKSO: |  |  |  |  | KS:
| Miesto: Cífer |  |  |  |  | Dátum: | 2024-07-09
| Objednávateľ: |  |  |  |  | IČO: | 55390048
|  | Obecné služby Cífer, s. r. o. |  |  |  | IČ DPH: | SK2121997570
| Zhotoviteľ: |  |  |  |  | IČO: | 46572716
|  | MARELL s.r.o. |  |  |  | IČ DPH: | SK2023484474
| Pripravil: |  |  |  |  | IČO:
|  | Ing. Dorušinec Róbert |  |  |  | IČ DPH:
| Spracovateľ: |  |  |  |  | IČO:
|  | Ľuboš Adamkovič |  |  |  | IČ DPH:
Poznámka:
| Cena bez DPH | [5 empty] | 7566.85
|  |  | Základ dane |  |  | Sadzba dane | Výška dane
| DPH | základná | 0 |  |  | 20% | 0
|  | znížená | 7566.85 |  |  | 20% | 1513.37
|  | zákl. prenesená | 0 |  |  | 20% | 0
|  | zníž. prenesená | 0 |  |  | 20% | 0
|  | nulová | 0 |  |  | 0% | 0
| Cena s DPH |  |  | v | EUR |  | 9080.22
v
| Projektant |  |  | Spracovateľ
| Dátum a podpis: |  | Pečiatka | Dátum a podpis: |  |  | Pečiatka
| Objednávateľ |  |  | Zhotoviteľ
MARELL s.r.o., Skladová 691/3, 91701, Trnava
| Dátum a podpis: |  | Pečiatka | Dátum a podpis: |  |  | Pečiatka
REKAPITULÁCIA ROZPOČTU
Stavba:
Dodanie a montáž elektroinštalácií a elektrickej požiarnej signalizácie stavby - Adaptácia podkrovia Veľkého kaštieľa
Objekt:
EPS - Elektrická požiarna signalizácia
Miesto: |  | Cífer |  |  |  | Dátum: | 2024-07-09
Objednávateľ: |  |  | Obecné služby Cífer, s. r. o. |  |  | Pripravil: | Ing. Dorušinec Róbert
Zhotoviteľ: |  |  | MARELL s.r.o. |  |  | Spracovateľ: | Ľuboš Adamkovič
Kód dielu - Popis | [6 empty] | Cena celkom [EUR]
Náklady z rozpočtu | [6 empty] | 7566.85 | [12 empty] | -1
| D1 - ROZVODNÉ VEDENIE SLABOPRÚD - DODÁVKA | [5 empty] | 1137.5
| D2 - ROZVODNÉ VEDENIE SLABOPRÚD - MONTÁŽ | [5 empty] | 1475
| D3 - ELEKTRICKÁ POŽIARNA SIGNALIZÁCIA - DODÁVKA | [5 empty] | 2169.19
| D4 - ELEKTRICKÁ POŽIARNA SIGNALIZÁCIA - MONTÁŽ | [5 empty] | 551.42
| D5 - Ostatné montážné práce | [5 empty] | 2233.74
ROZPOČET
Stavba:
Dodanie a montáž elektroinštalácií a elektrickej požiarnej signalizácie stavby - Adaptácia podkrovia Veľkého kaštieľa
Objekt:
EPS - Elektrická požiarna signalizácia
Miesto: |  | Cífer |  |  |  | Dátum: | 2024-07-09
Objednávateľ: |  |  | Obecné služby Cífer, s. r. o. |  |  | Pripravil: | Ing. Dorušinec Róbert
Zhotoviteľ: |  |  | MARELL s.r.o. |  |  | Spracovateľ: | Ľuboš Adamkovič
PČ | Typ | Kód | Popis | MJ | Množstvo | J.cena [EUR] | Cena celkom [EUR] | Cenová sústava |  |  | DPH | J. Nh [h] | Nh celkom [h] | J. hmotnosť [t] | Hmotnosť celkom [t] | J. suť [t] | Suť Celkom [t]
Náklady z rozpočtu | [6 empty] | 7566.85 | [5 empty] | 0 |  | 0 |  | 0 |  | D | -1 | [7 empty] | 7566.85
▼ Vyplň údaj ▼
| D | D1 | ROZVODNÉ VEDENIE SLABOPRÚD - DODÁVKA |  |  |  | 1137.5 | [5 empty] | 0 |  | 0 |  | 0 | 1 | D | 0 | ROZPOCET | [6 empty] | 1137.5
1 | M | Pol1 | SSKFH-V180 1x2x0,8 Lg P60-R B2ca-s1,d1,a1 Kábel pre kruhové vedenie | m | 500 | 1.12 | 560 |  |  |  | znížená |  | 0 | 0 | 0 | 0 | 0 | 8 | M | 1 | ROZPOCET | 0 | 560 | 0 | 0 | 0 | 2 | 560 | 4 | 2
2 | M | Pol2 | SSKFH-V180 2x2x0,8 Lg P60-R B2ca-s1,d1,a1 Kábel pre ovládacie vedenie a sirény | m | 50 | 1.12 | 56 |  |  |  | znížená |  | 0 | 0 | 0 | 0 | 0 | 8 | M | 1 | ROZPOCET | 0 | 56 | 0 | 0 | 0 | 2 | 56 | 4 | 4
4 | M | Pol4 | Protipožiarne príchytky požiarne Hilti - Jednoduchá trub. príchytka X-FB 7 a nastrelovací kliniec X-S 20 B3 MX | ks | 550 | 0.55 | 302.5 |  |  |  | znížená |  | 0 | 0 | 0 | 0 | 0 | 8 | M | 1 | ROZPOCET | 0 | 302.5 | 0 | 0 | 0 | 2 | 302.5 | 4 | 8
5 | M | Pol5 | 3498 42 5 / FNA 6 x 30 M6/5 Protipožiarna hmoždinka FNA 6 x 30 M6/5 pre príchytku KSA 14-25mm | ks | 150 | 0.46 | 69 |  |  |  | znížená |  | 0 | 0 | 0 | 0 | 0 | 8 | M | 1 | ROZPOCET | 0 | 69 | 0 | 0 | 0 | 2 | 69 | 4 | 10
6 | M | Pol6 | Držiak kábla (PS30-90) UDF 7 | ks | 50 | 0.45 | 22.5 |  |  |  | znížená |  | 0 | 0 | 0 | 0 | 0 | 8 | M | 1 | ROZPOCET | 0 | 22.5 | 0 | 0 | 0 | 2 | 22.5 | 4 | 12
7 | M | Pol7 | Držiak kábla dvojitý (PS30-90) UEF7 | ks | 50 | 0.55 | 27.5 |  |  |  | znížená |  | 0 | 0 | 0 | 0 | 0 | 8 | M | 1 | ROZPOCET | 0 | 27.5 | 0 | 0 | 0 | 2 | 27.5 | 4 | 14
8 | M | Pol8 | GRIP "M" 15, 2031 M 15 FS, funkčný pri požiari 60 min. vrátane oceľovej kotvy | ks | 30 | 1.5 | 45 |  |  |  | znížená |  | 0 | 0 | 0 | 0 | 0 | 8 | M | 1 | ROZPOCET | 0 | 45 | 0 | 0 | 0 | 2 | 45 | 4 | 16
9 | M | Pol9 | Drobný inštalačný materiál ( sadra, cementová malta, viazacia páska, skrutky, hmoždinky....) | kmp | 1 | 55 | 55 |  |  |  | znížená |  | 0 | 0 | 0 | 0 | 0 | 8 | M | 1 | ROZPOCET | 0 | 55 | 0 | 0 | 0 | 2 | 55 | 4 | 18
| D | D2 | ROZVODNÉ VEDENIE SLABOPRÚD - MONTÁŽ |  |  |  | 1475 | [5 empty] | 0 |  | 0 |  | 0 | 1 | D | 0 | ROZPOCET | [6 empty] | 1475
10 | K | Pol10 | SSKFH-V180 1x2x0,8 Lg P60-R B2ca-s1,d1,a1 Kábel pre kruhové vedenie | m | 500 | 0.9 | 450 |  |  |  | znížená |  | 0 | 0 | 0 | 0 | 0 | 4 | K | 1 | ROZPOCET | 0 | 450 | 0 | 0 | 0 | 2 | 450 | 4 | 20
11 | K | Pol11 | SSKFH-V180 2x2x0,8 Lg P60-R B2ca-s1,d1,a1 Kábel pre ovládacie vedenie a sirény | m | 50 | 0.9 | 45 |  |  |  | znížená |  | 0 | 0 | 0 | 0 | 0 | 4 | K | 1 | ROZPOCET | 0 | 45 | 0 | 0 | 0 | 2 | 45 | 4 | 22
13 | K | Pol13 | Protipožiarne príchytky požiarne Hilti - Jednoduchá trub. príchytka X-FB 7 a nastrelovací kliniec X-S 20 B3 MX | ks | 550 | 1 | 550 |  |  |  | znížená |  | 0 | 0 | 0 | 0 | 0 | 4 | K | 1 | ROZPOCET | 0 | 550 | 0 | 0 | 0 | 2 | 550 | 4 | 26
14 | K | Pol14 | 3498 42 5 / FNA 6 x 30 M6/5 Protipožiarna hmoždinka FNA 6 x 30 M6/5 pre príchytku KSA 14-25mm | ks | 150 | 1 | 150 |  |  |  | znížená |  | 0 | 0 | 0 | 0 | 0 | 4 | K | 1 | ROZPOCET | 0 | 150 | 0 | 0 | 0 | 2 | 150 | 4 | 28
15 | K | Pol15 | Držiak kábla (PS30-90) UDF 7 | ks | 50 | 1 | 50 |  |  |  | znížená |  | 0 | 0 | 0 | 0 | 0 | 4 | K | 1 | ROZPOCET | 0 | 50 | 0 | 0 | 0 | 2 | 50 | 4 | 30
16 | K | Pol16 | Držiak kábla dvojitý (PS30-90) UEF7 | ks | 50 | 1 | 50 |  |  |  | znížená |  | 0 | 0 | 0 | 0 | 0 | 4 | K | 1 | ROZPOCET | 0 | 50 | 0 | 0 | 0 | 2 | 50 | 4 | 32
17 | K | Pol17 | GRIP "M" 15, 2031 M 15 FS, funkčný pri požiari 60 min. vrátane oceľovej kotvy | ks | 30 | 1 | 30 |  |  |  | znížená |  | 0 | 0 | 0 | 0 | 0 | 4 | K | 1 | ROZPOCET | 0 | 30 | 0 | 0 | 0 | 2 | 30 | 4 | 34
18 | K | Pol18 | Drobný inštalačný materiál ( sadra, cementová malta, viazacia páska, skrutky, hmoždinky....) | kmp | 1 | 150 | 150 |  |  |  | znížená |  | 0 | 0 | 0 | 0 | 0 | 4 | K | 1 | ROZPOCET | 0 | 150 | 0 | 0 | 0 | 2 | 150 | 4 | 36
| D | D3 | ELEKTRICKÁ POŽIARNA SIGNALIZÁCIA - DODÁVKA |  |  |  | 2169.19 | [5 empty] | 0 |  | 0 |  | 0 | 1 | D | 0 | ROZPOCET | [6 empty] | 2169.19
22 | M | Pol22 | Multisenzorový hlásič MTD 533X | ks | 24 | 58.5 | 1404 |  |  |  | znížená |  | 0 | 0 | 0 | 0 | 0 | 8 | M | 1 | ROZPOCET | 0 | 1404 | 0 | 0 | 0 | 2 | 1404 | 4 | 44
23 | M | Pol23 | Pätica pre automatický hlásič USB 502-6 | ks | 24 | 5.2 | 124.8 |  |  |  | znížená |  | 0 | 0 | 0 | 0 | 0 | 8 | M | 1 | ROZPOCET | 0 | 124.8 | 0 | 0 | 0 | 2 | 124.8 | 4 | 46
24 | M | Pol24 | Manuálny tlačidlový hlásič MCP535X, červený | ks | 4 | 49.4 | 197.6 |  |  |  | znížená |  | 0 | 0 | 0 | 0 | 0 | 8 | M | 1 | ROZPOCET | 0 | 197.6 | 0 | 0 | 0 | 2 | 197.6 | 4 | 48
25 | M | Pol25 | Popisný štítok hlásiča | ks | 24 | 1.5 | 36 |  |  |  | znížená |  | 0 | 0 | 0 | 0 | 0 | 8 | M | 1 | ROZPOCET | 0 | 36 | 0 | 0 | 0 | 2 | 36 | 4 | 50
26 | M | Pol26 | Štítok so symbolom pre MCP535 a s nálepkou nad tlačidlo | ks | 4 | 1.5 | 6 |  |  |  | znížená |  | 0 | 0 | 0 | 0 | 0 | 8 | M | 1 | ROZPOCET | 0 | 6 | 0 | 0 | 0 | 2 | 6 | 4 | 52
30 | M | Pol31 | BX-FOL-RR maják na kruhovú linku- červený, červená šošovka | ks | 3 | 130 | 390 |  |  |  | znížená |  | 0 | 0 | 0 | 0 | 0 | 8 | M | 1 | ROZPOCET | 0 | 390 | 0 | 0 | 0 | 2 | 390 | 4 | 60
33 | M | Pol34 | Pomocný materiál 0,5 % z materiálu | kmp | 1 | 10.79 | 10.79 |  |  |  | znížená |  | 0 | 0 | 0 | 0 | 0 | 8 | M | 1 | ROZPOCET | 0 | 10.79 | 0 | 0 | 0 | 2 | 10.79 | 4 | 66
| D | D4 | ELEKTRICKÁ POŽIARNA SIGNALIZÁCIA - MONTÁŽ |  |  |  | 551.42 | [5 empty] | 0 |  | 0 |  | 0 | 1 | D | 0 | ROZPOCET | [6 empty] | 551.42
37 | K | Pol38 | Multisenzorový hlásič MTD 533X | ks | 24 | 5.5 | 132 |  |  |  | znížená |  | 0 | 0 | 0 | 0 | 0 | 4 | K | 1 | ROZPOCET | 0 | 132 | 0 | 0 | 0 | 2 | 132 | 4 | 74
38 | K | Pol39 | Pätica pre automatický hlásič USB 502-6 | ks | 24 | 12.5 | 300 |  |  |  | znížená |  | 0 | 0 | 0 | 0 | 0 | 4 | K | 1 | ROZPOCET | 0 | 300 | 0 | 0 | 0 | 2 | 300 | 4 | 76
39 | K | Pol40 | Manuálny tlačidlový hlásič MCP535X, červený | ks | 4 | 12.5 | 50 |  |  |  | znížená |  | 0 | 0 | 0 | 0 | 0 | 4 | K | 1 | ROZPOCET | 0 | 50 | 0 | 0 | 0 | 2 | 50 | 4 | 78
40 | K | Pol41 | Popisný štítok hlásiča | ks | 24 | 1 | 24 |  |  |  | znížená |  | 0 | 0 | 0 | 0 | 0 | 4 | K | 1 | ROZPOCET | 0 | 24 | 0 | 0 | 0 | 2 | 24 | 4 | 80
41 | K | Pol42 | Štítok so symbolom pre MCP535 a s nálepkou nad tlačidlo | ks | 4 | 1 | 4 |  |  |  | znížená |  | 0 | 0 | 0 | 0 | 0 | 4 | K | 1 | ROZPOCET | 0 | 4 | 0 | 0 | 0 | 2 | 4 | 4 | 82
45 | K | Pol46 | BX-FOL-RR maják na kruhovú linku- červený, červená šošovka | ks | 3 | 10.58 | 31.74 |  |  |  | znížená |  | 0 | 0 | 0 | 0 | 0 | 4 | K | 1 | ROZPOCET | 0 | 31.74 | 0 | 0 | 0 | 2 | 31.74 | 4 | 90
48 | K | Pol49 | Pomocný materiál 0,5 % z materiálu | kmp | 1 | 9.68 | 9.68 |  |  |  | znížená |  | 0 | 0 | 0 | 0 | 0 | 4 | K | 1 | ROZPOCET | 0 | 9.68 | 0 | 0 | 0 | 2 | 9.68 | 4 | 96
| D | D5 | Ostatné montážné práce |  |  |  | 2233.74 | [5 empty] | 0 |  | 0 |  | 0 | 1 | D | 0 | ROZPOCET | [6 empty] | 2233.74
33 | K | Pol50 | Oboznámenie sa s PD a s prevádzkou | hod | 2 | 20 | 40 |  |  |  | znížená |  | 0 | 0 | 0 | 0 | 0 | 4 | K | 1 | ROZPOCET | 0 | 40 | 0 | 0 | 0 | 2 | 40 | 4 | 98
34 | K | Pol51 | Vyznačenie trasy vedenia, šírky drážok alebo úchytných bodov, vyznačenie prechodu a krabíc | m | 150 | 0.55 | 82.5 |  |  |  | znížená |  | 0 | 0 | 0 | 0 | 0 | 4 | K | 1 | ROZPOCET | 0 | 82.5 | 0 | 0 | 0 | 2 | 82.5 | 4 | 100
35 | K | Pol52 | Vytvorenie káblovej formy na konci kábla vrátane vyrovnania, odstránenia izolácie a označenie kábla. | ks | 60 | 2.75 | 165 |  |  |  | znížená |  | 0 | 0 | 0 | 0 | 0 | 4 | K | 1 | ROZPOCET | 0 | 165 | 0 | 0 | 0 | 2 | 165 | 4 | 102
36 | K | Pol53 | Prezvonenie káblov a meranie úseku slučky | ks | 30 | 2.25 | 67.5 |  |  |  | znížená |  | 0 | 0 | 0 | 0 | 0 | 4 | K | 1 | ROZPOCET | 0 | 67.5 | 0 | 0 | 0 | 2 | 67.5 | 4 | 104
37 | K | Pol54 | Zhotovenie profilových otvorov v murive do pr. 25mm | ks | 30 | 10.55 | 316.5 |  |  |  | znížená |  | 0 | 0 | 0 | 0 | 0 | 4 | K | 1 | ROZPOCET | 0 | 316.5 | 0 | 0 | 0 | 2 | 316.5 | 4 | 106
0 | K | Pol55 | Zhotovenie profilových otvorov v železobetóne do pr. 40mm | ks | 5 | 15 | 75 |  |  |  | znížená |  | 0 | 0 | 0 | 0 | 0 | 4 | K | 1 | ROZPOCET | 0 | 75 | 0 | 0 | 0 | 2 | 75 | 4 | 108
39 | K | Pol56 | drážkovanie steny pre uloženie kábla vrátane vyspravenia omietky | m | 20 | 11.5 | 230 |  |  |  | znížená |  | 0 | 0 | 0 | 0 | 0 | 4 | K | 1 | ROZPOCET | 0 | 230 | 0 | 0 | 0 | 2 | 230 | 4 | 110
40 | K | Pol57 | Protipožiarny tmel HILTI | kg | 1 | 72 | 72 |  |  |  | znížená |  | 0 | 0 | 0 | 0 | 0 | 4 | K | 1 | ROZPOCET | 0 | 72 | 0 | 0 | 0 | 2 | 72 | 4 | 112
41 | K | Pol58 | Protipožiarny náter HILTI | kg | 1 | 29.62 | 29.62 |  |  |  | znížená |  | 0 | 0 | 0 | 0 | 0 | 4 | K | 1 | ROZPOCET | 0 | 29.62 | 0 | 0 | 0 | 2 | 29.62 | 4 | 114
42 | K | Pol59 | Minerálna plsť 140 kg/m3 | m2 | 1 | 179.58 | 179.58 |  |  |  | znížená |  | 0 | 0 | 0 | 0 | 0 | 4 | K | 1 | ROZPOCET | 0 | 179.58 | 0 | 0 | 0 | 2 | 179.58 | 4 | 116
43 | K | Pol60 | Uvedenie hlásiča do trvalej prevádzky, preskúšanie jeho funkcie a označenie | ks | 28 | 1 | 28 |  |  |  | znížená |  | 0 | 0 | 0 | 0 | 0 | 4 | K | 1 | ROZPOCET | 0 | 28 | 0 | 0 | 0 | 2 | 28 | 4 | 118
44 | K | Pol61 | Protipožiarne utesnenie káblov a prechodov cez steny | kmp | 1 | 287.9 | 287.9 |  |  |  | znížená |  | 0 | 0 | 0 | 0 | 0 | 4 | K | 1 | ROZPOCET | 0 | 287.9 | 0 | 0 | 0 | 2 | 287.9 | 4 | 120
45 | K | Pol62 | Program konfiguračný, naprogramovanie systému | kmp | 1 | 1 | 1 |  |  |  | znížená |  | 0 | 0 | 0 | 0 | 0 | 4 | K | 1 | ROZPOCET | 0 | 1 | 0 | 0 | 0 | 2 | 1 | 4 | 122
47 | K | Pol64 | Uvedenie ústredne a sytému do trvalej prevádzky | kmp | 1 | 1 | 1 |  |  |  | znížená |  | 0 | 0 | 0 | 0 | 0 | 4 | K | 1 | ROZPOCET | 0 | 1 | 0 | 0 | 0 | 2 | 1 | 4 | 126
48 | K | Pol65 | Projektová dielenská dokumentácia a skutočného prevedenia | kmp | 1 | 250 | 250 |  |  |  | znížená |  | 0 | 0 | 0 | 0 | 0 | 4 | K | 1 | ROZPOCET | 0 | 250 | 0 | 0 | 0 | 2 | 250 | 4 | 128
49 | K | Pol66 | Správa o východiskovej revízii, certifikáty, návod na obsluhu, zaškolenie | ks | 1 | 1 | 1 |  |  |  | znížená |  | 0 | 0 | 0 | 0 | 0 | 4 | K | 1 | ROZPOCET | 0 | 1 | 0 | 0 | 0 | 2 | 1 | 4 | 130
50 | K | Pol67 | Transportná réžia a réžijné náklady | kmp | 1 | 107.14 | 107.14 |  |  |  | znížená |  | 0 | 0 | 0 | 0 | 0 | 4 | K | 1 | ROZPOCET | 0 | 107.14 | 0 | 0 | 0 | 2 | 107.14 | 4 | 132
51 | K | Pol68 | Iné materiály, montáž, atd., neuvedené vyššie, ale ktoré je nutné zahrnúť do celkového rozsahu prác podľa výkresov a praxe dodávateľa | kmp | 1 | 150 | 150 |  |  |  | znížená |  | 0 | 0 | 0 | 0 | 0 | 4 | K | 1 | ROZPOCET | 0 | 150 | 0 | 0 | 0 | 2 | 150 | 4 | 134
52 | K | Pol69 | Prevádzkové náklady | kmp | 1 | 150 | 150 |  |  |  | znížená |  | 0 | 0 | 0 | 0 | 0 | 4 | K | 1 | ROZPOCET | 0 | 150 | 0 | 0 | 0 | 2 | 150 | 4 | 136